## My Lists Worksheet
LCSC Part Number | Description | Reference Designator | Footprint
28C0236-0JW-10 | FERRITE BEAD 998 OHM RADIAL 1LN | FB1, FB2
441-PRS21001-12 | CONN SOCKET PGA ZIF GOLD | U1
LP5912-0.9DRVT | IC REG LINEAR 0.9V 500MA 6WSON | U2 | 6WSON
LP5912-1.1DRVT | IC REG LINEAR 1.1V 500MA 6WSON | U3 | 6WSON
LP5912-2.5DRVT | IC REG LINEAR 2.5V 500MA 6WSON | U4 | 6WSON
LT Q39E-Q1OO-25-1 | LED GREEN DIFFUSED 0603 SMD | D1 | 0603
ASP-134602-01 | CONN ARRAY PLUG 400POS SMD GOLD | J1
0732512200 | CONN SMA JACK R/A 50 OHM PCB | J2, J5
PH2-12-UA | CONN HEADER VERT 12POS 2.54MM | J3
PH1-07-UA | CONN HEADER VERT 7POS 2.54MM | J4
AC0603JR-101KL | RESISTOR SMD | R1 | 0603
RT0603DRE10100KL | CHIP RESISTOR THIN FLIM HIGH PRE | R2, R3 | 0603
PCM13SMTR | SWITCH SLIDE SP3T 300MA 6V | SW1, SW2
A6S-2101-H | SWITCH SLIDE DIP SPST 25MA 24V | SW3
T495B226K010ATE500 | CAP TANT 22UF 10% 10V 1411 | C1, C3, C6, C8
C3225X7T2J104K160AE | CAP CER 0.1UF 630V X7T 1210 | C2, C5, C7, C10
T494B106K025AT | CAP TANT 10UF 10% 25V 1411 | C4, C9